## Лист1
№ | h, mm | h' mm | № | t1 c | t2 c | sin(a) | ср.знач t1 | ср.знач t2 | (t(i)-cp.znach t1)^2 | (t(i)-cp.znach t2)^2 | S(t1) | S(t2) | доверительный интервал случайной погрешности t1 | доверительный интервал случайной погрешности t2 | абсолютная погрешность измерений t1 | абсолютная погрешность измерений t2 | относительная погрешность t1 | относительная погрешность t2 | значение ускорения | погрешность ускоренияэ | синус - средний синус | ускорение - среднее ускорение | AA2*Z2 | синус - синус в квадрате | d(i)= | d(i)^2
1 | 200 | 190 | 1 | 1.3 | 4.9 | 0.010227 | 1.34 | 4.94 | 0.0016 | 0.0016 | 0.024495 | 0.024495 | 0.068096 | 0.068096 | 0.095297 | 0.095297 | 7.1117 | 1.9291 | 0.077849 | 0.003417 | -0.0225 | -0.18571 | 0.0041785 | 0.00050625 | 0.0060255 | 3.6306e-05
|  |  | 2 | 1.4 | 5 |  |  |  | 0.0036 | 0.0036
|  |  | 3 | 1.3 | 4.9 |  |  |  | 0.0016 | 0.0016
|  |  | 4 | 1.4 | 5 |  |  |  | 0.0036 | 0.0036
|  |  | 5 | 1.3 | 4.9 |  |  |  | 0.0016 | 0.0016
2 | 210 | 190 | 1 | 1 | 3.5 | 0.021591 | 1 | 3.56 | 0 | 0.0036 | 0 | 0.024495 | 0 | 0.068096 | 0.066667 | 0.095297 | 6.6667 | 2.6769 | 0.15077 | 0.0090126 | -0.011136 | -0.11279 | 0.0012561 | 0.00012402 | -0.017893 | 0.00032016
|  |  | 2 | 1 | 3.6 |  |  |  | 0 | 0.0016
|  |  | 3 | 1 | 3.5 |  |  |  | 0 | 0.0036
|  |  | 4 | 1 | 3.6 |  |  |  | 0 | 0.0016
|  |  | 5 | 1 | 3.6 |  |  |  | 0 | 0.0016
3 | 219 | 190 | 1 | 0.8 | 2.7 | 0.031818 | 0.76 | 2.68 | 0.0016 | 0.0004 | 0.024495 | 0.02 | 0.068096 | 0.0556 | 0.095297 | 0.086809 | 12.5391 | 3.2391 | 0.26647 | 0.019777 | -0.00090909 | 0.0029114 | -2.6467e-06 | 8.2645e-07 | 0.010658 | 0.0001136
|  |  | 2 | 0.7 | 2.6 |  |  |  | 0.0036 | 0.0064
|  |  | 3 | 0.7 | 2.7 |  |  |  | 0.0036 | 0.0004
|  |  | 4 | 0.8 | 2.7 |  |  |  | 0.0016 | 0.0004
|  |  | 5 | 0.8 | 2.7 |  |  |  | 0.0016 | 0.0004
4 | 230 | 190 | 1 | 0.7 | 2.3 | 0.044318 | 0.66 | 2.28 | 0.0016 | 0.0004 | 0.024495 | 0.02 | 0.068096 | 0.0556 | 0.095297 | 0.086809 | 14.4389 | 3.8074 | 0.36953 | 0.032363 | 0.011591 | 0.10597 | 0.0012283 | 0.00013435 | 0.0071948 | 5.1765e-05
|  |  | 2 | 0.6 | 2.2 |  |  |  | 0.0036 | 0.0064
|  |  | 3 | 0.7 | 2.3 |  |  |  | 0.0016 | 0.0004
|  |  | 4 | 0.7 | 2.3 |  |  |  | 0.0016 | 0.0004
|  |  | 5 | 0.6 | 2.3 |  |  |  | 0.0036 | 0.0004
5 | 240 | 190 | 1 | 0.6 | 2 | 0.055682 | 0.6 | 2.06 | 0 | 0.0036 | 0 | 0.024495 | 0 | 0.068096 | 0.066667 | 0.095297 | 11.1111 | 4.6261 | 0.45319 | 0.046899 | 0.022955 | 0.18963 | 0.0043528 | 0.00052691 | -0.0059856 | 3.5827e-05
|  |  | 2 | 0.6 | 2.1 |  |  |  | 0 | 0.0016
|  |  | 3 | 0.6 | 2.1 |  |  |  | 0 | 0.0016
|  |  | 4 | 0.6 | 2.1 |  |  |  | 0 | 0.0016
|  |  | 5 | 0.6 | 2 |  |  |  | 0 | 0.0036
Nпл - количество пластин
h - высота в координате x=0,22 м | [5 empty] | среднее значение sin(a) | 0.032727 | [11 empty] | среднее значение a | 0.26356 | B= | 8.5217
h'- высота в координате x =1,00 м | [20 empty] | A= | -0.015331
[21 empty] | D= | 0.0012924
[21 empty] | q(B)= | 0.37926
x | x' | h0 | h0' | [17 empty] | дельта B= | 1.6308
0.22 | 1.1 | 195 | 194 | [17 empty] | относительная погрешность B | 19.1371