## Исходные данные
Исходные данные
Trial | Metal | Voltage (V) | Current (pA) | Frequency (Hz) | Wavelength (nm) |  | Trial | Metal | Voltage (V) | Current (pA) | Frequency (Hz) | Wavelength (nm) |  | Trial | Metal | Voltage (V) | Current (pA) | Frequency (Hz) | Wavelength (nm) |  | e | 1
1 | Sodium | 0.01 | 0 | 550000000000000 | 545 | 16804000000000000 | 1 | Selenium | 0.012 | 0.02 | 1234570000000000 | 243 |  | 1 | Mercury | 0.01 | 0.02 | 1086960000000000 | 276 |  | t | 2.086
2 | Sodium | 0.08 | 0.02 | 568000000000000 | 528 |  | 2 | Selenium | 0.049 | -0.01 | 1244810000000000 | 241 |  | 2 | Mercury | 0.061 | -0.01 | 1098900000000000 | 273
3 | Sodium | 0.159 | 0.01 | 587000000000000 | 511 |  | 3 | Selenium | 0.099 | -0.01 | 1255230000000000 | 239 |  | 3 | Mercury | 0.109 | 0.01 | 1111110000000000 | 270
4 | Sodium | 0.24 | -0.01 | 607000000000000 | 494 |  | 4 | Selenium | 0.139 | 0.02 | 1265820000000000 | 237 |  | 4 | Mercury | 0.16 | 0.02 | 1123600000000000 | 267
5 | Sodium | 0.328 | 0.01 | 629000000000000 | 477 |  | 5 | Selenium | 0.182 | 0 | 1276600000000000 | 235 |  | 5 | Mercury | 0.211 | -0.01 | 1136360000000000 | 264
6 | Sodium | 0.432 | 0.01 | 652000000000000 | 460 |  | 6 | Selenium | 0.23 | 0 | 1287550000000000 | 233 |  | 6 | Mercury | 0.268 | 0.02 | 1149430000000000 | 261
7 | Sodium | 0.53 | -0.01 | 677000000000000 | 443 |  | 7 | Selenium | 0.28 | 0 | 1298700000000000 | 231 |  | 7 | Mercury | 0.319 | 0 | 1162790000000000 | 258
8 | Sodium | 0.639 | -0.01 | 704000000000000 | 426 |  | 8 | Selenium | 0.32 | -0.01 | 1310040000000000 | 229 |  | 8 | Mercury | 0.379 | 0.02 | 1176470000000000 | 255
9 | Sodium | 0.761 | 0.02 | 734000000000000 | 409 |  | 9 | Selenium | 0.371 | -0.02 | 1321590000000000 | 227 |  | 9 | Mercury | 0.441 | 0.02 | 1190480000000000 | 252
10 | Sodium | 0.889 | 0.01 | 765000000000000 | 392 |  | 10 | Selenium | 0.422 | 0 | 1333330000000000 | 225 |  | 10 | Mercury | 0.499 | 0 | 1204820000000000 | 249
11 | Sodium | 1.038 | -0.01 | 800000000000000 | 375 |  | 11 | Selenium | 0.471 | -0.01 | 1345290000000000 | 223 |  | 11 | Mercury | 0.559 | 0 | 1219510000000000 | 246
12 | Sodium | 1.199 | -0.02 | 838000000000000 | 358 |  | 12 | Selenium | 0.521 | 0 | 1357470000000000 | 221 |  | 12 | Mercury | 0.618 | 0 | 1234570000000000 | 243
13 | Sodium | 1.38 | 0.01 | 880000000000000 | 341 |  | 13 | Selenium | 0.571 | 0 | 1369860000000000 | 219 |  | 13 | Mercury | 0.679 | 0 | 1250000000000000 | 240
14 | Sodium | 1.562 | 0.02 | 926000000000000 | 324 |  | 14 | Selenium | 0.618 | 0 | 1382490000000000 | 217 |  | 14 | Mercury | 0.751 | 0.02 | 1265820000000000 | 237
15 | Sodium | 1.769 | 0.01 | 977000000000000 | 307 |  | 15 | Selenium | 0.679 | -0.02 | 1395350000000000 | 215 |  | 15 | Mercury | 0.821 | -0.02 | 1282050000000000 | 234
16 | Sodium | 2.01 | -0.01 | 1030000000000000 | 290 |  | 16 | Selenium | 0.729 | 0 | 1408450000000000 | 213 |  | 16 | Mercury | 0.89 | -0.01 | 1298700000000000 | 231
17 | Sodium | 2.278 | 0.02 | 1100000000000000 | 273 |  | 17 | Selenium | 0.79 | 0 | 1421800000000000 | 211 |  | 17 | Mercury | 0.961 | -0.01 | 1315790000000000 | 228
18 | Sodium | 2.582 | 0 | 1170000000000000 | 256 |  | 18 | Selenium | 0.84 | -0.01 | 1435410000000000 | 209 |  | 18 | Mercury | 1.03 | 0.01 | 1333330000000000 | 225
19 | Sodium | 2.919 | 0.03 | 1260000000000000 | 239 |  | 19 | Selenium | 0.899 | -0.01 | 1449280000000000 | 207 |  | 19 | Mercury | 1.1 | -0.01 | 1351350000000000 | 222
20 | Sodium | 3.321 | 0.02 | 1350000000000000 | 222 |  | 20 | Selenium | 0.958 | 0.02 | 1463410000000000 | 205 |  | 20 | Mercury | 1.18 | -0.01 | 1369860000000000 | 219
МНК
i | <y> | 1.2063 | <x> | 840200000000000 | (xi-<x>)(yi-<y>) | (xi-<x>)^2 | i | <y> | 0.459 | <x> | 1342852500000000 | (xi-<x>)(yi-<y>) | (xi-<x>)^2 | i | <y> | 0.5523 | <x> | 1218095000000000 | (xi-<x>)(yi-<y>) | (xi-<x>)^2
1 | yi-<y> | -1.1963 | xi-<x> | -290200000000000 | 3.4717e+14 | 8.4216e+28 | 1 | yi-<y> | -0.447 | xi-<x> | -108282500000000 | 4.8402e+13 | 1.1725e+28 | 1 | yi-<y> | -0.5423 | xi-<x> | -131135000000000 | 71114510500000 | 1.7196e+28
2 | yi-<y> | -1.1263 | xi-<x> | -272200000000000 | 306578860000000 | 7.4093e+28 | 2 | yi-<y> | -0.41 | xi-<x> | -98042500000000 | 4.0197e+13 | 9.6123e+27 | 2 | yi-<y> | -0.4913 | xi-<x> | -119195000000000 | 58560503500000 | 1.4207e+28
3 | yi-<y> | -1.0473 | xi-<x> | -253200000000000 | 2.6518e+14 | 6.411e+28 | 3 | yi-<y> | -0.36 | xi-<x> | -87622500000000 | 3.1544e+13 | 7.6777e+27 | 3 | yi-<y> | -0.4433 | xi-<x> | -106985000000000 | 47426450500000 | 1.1446e+28
4 | yi-<y> | -0.9663 | xi-<x> | -233200000000000 | 2.2534e+14 | 5.4382e+28 | 4 | yi-<y> | -0.32 | xi-<x> | -77032500000000 | 2.465e+13 | 5.934e+27 | 4 | yi-<y> | -0.3923 | xi-<x> | -94495000000000 | 37070388500000 | 8.9293e+27
5 | yi-<y> | -0.8783 | xi-<x> | -211200000000000 | 1.855e+14 | 4.4605e+28 | 5 | yi-<y> | -0.277 | xi-<x> | -66252500000000 | 1.8352e+13 | 4.3894e+27 | 5 | yi-<y> | -0.3413 | xi-<x> | -81735000000000 | 2.7896e+13 | 6.6806e+27
6 | yi-<y> | -0.7743 | xi-<x> | -188200000000000 | 1.4572e+14 | 3.5419e+28 | 6 | yi-<y> | -0.229 | xi-<x> | -55302500000000 | 1.2664e+13 | 3.0584e+27 | 6 | yi-<y> | -0.2843 | xi-<x> | -68665000000000 | 19521459500000 | 4.7149e+27
7 | yi-<y> | -0.6763 | xi-<x> | -163200000000000 | 1.1037e+14 | 2.6634e+28 | 7 | yi-<y> | -0.179 | xi-<x> | -44152500000000 | 7.9033e+12 | 1.9494e+27 | 7 | yi-<y> | -0.2333 | xi-<x> | -55305000000000 | 12902656500000 | 3.0586e+27
8 | yi-<y> | -0.5673 | xi-<x> | -136200000000000 | 7.7266e+13 | 1.855e+28 | 8 | yi-<y> | -0.139 | xi-<x> | -32812500000000 | 4.5609e+12 | 1.0767e+27 | 8 | yi-<y> | -0.1733 | xi-<x> | -41625000000000 | 7213612500000 | 1.7326e+27
9 | yi-<y> | -0.4453 | xi-<x> | -106200000000000 | 4.7291e+13 | 1.1278e+28 | 9 | yi-<y> | -0.088 | xi-<x> | -21262500000000 | 1.8711e+12 | 4.5209e+26 | 9 | yi-<y> | -0.1113 | xi-<x> | -27615000000000 | 3.0735e+12 | 7.6259e+26
10 | yi-<y> | -0.3173 | xi-<x> | -75200000000000 | 2.3861e+13 | 5.655e+27 | 10 | yi-<y> | -0.037 | xi-<x> | -9522500000000 | 352332500000.0009 | 9.0678e+25 | 10 | yi-<y> | -0.0533 | xi-<x> | -13275000000000 | 707557500000.0002 | 1.7623e+26
11 | yi-<y> | -0.1683 | xi-<x> | -40200000000000 | 6.7657e+12 | 1.616e+27 | 11 | yi-<y> | 0.012 | xi-<x> | 2437500000000 | 29249999999.9998 | 5.9414e+24 | 11 | yi-<y> | 0.0067 | xi-<x> | 1415000000000 | 9480500000.0001 | 2.0022e+24
12 | yi-<y> | -0.0073 | xi-<x> | -2200000000000 | 16060000000.0002 | 4.84e+24 | 12 | yi-<y> | 0.062 | xi-<x> | 14617500000000 | 906284999999.9991 | 2.1367e+26 | 12 | yi-<y> | 0.0657 | xi-<x> | 16475000000000 | 1.0824e+12 | 2.7143e+26
13 | yi-<y> | 0.1737 | xi-<x> | 39800000000000 | 6.9133e+12 | 1.584e+27 | 13 | yi-<y> | 0.112 | xi-<x> | 27007500000000 | 3.0248e+12 | 7.2941e+26 | 13 | yi-<y> | 0.1267 | xi-<x> | 31905000000000 | 4.0424e+12 | 1.0179e+27
14 | yi-<y> | 0.3557 | xi-<x> | 85800000000000 | 3.0519e+13 | 7.3616e+27 | 14 | yi-<y> | 0.159 | xi-<x> | 39637500000000 | 6.3024e+12 | 1.5711e+27 | 14 | yi-<y> | 0.1987 | xi-<x> | 47725000000000 | 9482957500000 | 2.2777e+27
15 | yi-<y> | 0.5627 | xi-<x> | 136800000000000 | 7.6977e+13 | 1.8714e+28 | 15 | yi-<y> | 0.22 | xi-<x> | 52497500000000 | 1.1549e+13 | 2.756e+27 | 15 | yi-<y> | 0.2687 | xi-<x> | 63955000000000 | 1.7185e+13 | 4.0902e+27
16 | yi-<y> | 0.8037 | xi-<x> | 189800000000000 | 1.5254e+14 | 3.6024e+28 | 16 | yi-<y> | 0.27 | xi-<x> | 65597500000000 | 1.7711e+13 | 4.303e+27 | 16 | yi-<y> | 0.3377 | xi-<x> | 80605000000000 | 27220308500000 | 6.4972e+27
17 | yi-<y> | 1.0717 | xi-<x> | 259800000000000 | 2.7843e+14 | 6.7496e+28 | 17 | yi-<y> | 0.331 | xi-<x> | 78947500000000 | 2.6132e+13 | 6.2327e+27 | 17 | yi-<y> | 0.4087 | xi-<x> | 97695000000000 | 3.9928e+13 | 9.5443e+27
18 | yi-<y> | 1.3757 | xi-<x> | 329800000000000 | 4.5371e+14 | 1.0877e+29 | 18 | yi-<y> | 0.381 | xi-<x> | 92557500000000 | 3.5264e+13 | 8.5669e+27 | 18 | yi-<y> | 0.4777 | xi-<x> | 115235000000000 | 55047759500000 | 1.3279e+28
19 | yi-<y> | 1.7127 | xi-<x> | 419800000000000 | 718991460000000 | 1.7623e+29 | 19 | yi-<y> | 0.44 | xi-<x> | 106427500000000 | 4.6828e+13 | 1.1327e+28 | 19 | yi-<y> | 0.5477 | xi-<x> | 133255000000000 | 7.2984e+13 | 1.7757e+28
20 | yi-<y> | 2.1147 | xi-<x> | 509800000000000 | 1078074060000000 | 2.599e+29 | 20 | yi-<y> | 0.499 | xi-<x> | 120557500000000 | 6.0158e+13 | 1.4534e+28 | 20 | yi-<y> | 0.6277 | xi-<x> | 151765000000000 | 9.5263e+13 | 2.3033e+28
| b | 4.1374e-15 | a | -2.2699 | di | di^2 |  | b | 4.1412e-15 | a | -5.102 | di | di^2 |  | b | 4.1434e-15 | a | -4.4948 | di | di^2
| Точка пересечения Oy |  | Точка пересечения Ox |  | 0.0043636 | 1.9041e-05 |  | Точка пересечения Oy |  | Точка пересечения Ox |  | 0.0014171 | 2.0081e-06 |  | Точка пересечения Oy |  | Точка пересечения Ox |  | 0.0010473 | 1.0968e-06
| x(u) | 0 | x(u) | 5.4864e+14 | -0.00010903 | 1.1887e-08 |  | x(u) | 0 | x(u) | 1.232e+15 | -0.0039886 | 1.5909e-05 |  | x(u) | 0 | x(u) | 1.0848e+15 | 0.0025749 | 6.6299e-06
| y(V) | -2.2699 | y(V) | 0 | 0.00028102 | 7.8973e-08 |  | y(V) | -5.102 | y(V) | 0 | 0.0028603 | 8.1815e-06 |  | y(V) | -4.4948 | y(V) | 0 | -1.6285e-05 | 2.6521e-10
| Работа выхода (A) |  | Постоянная Планка (h) |  | -0.0014663 | 2.15e-06 |  | Работа выхода (A) |  | Постоянная Планка (h) |  | -0.00099474 | 9.8951e-07 |  | Работа выхода (A) |  | Постоянная Планка (h) |  | -0.00076759 | 5.892e-07
| 2.2699 |  | 4.1374e-15 |  | -0.0044883 | 2.0145e-05 |  | 5.102 |  | 4.1412e-15 |  | -0.0026366 | 6.9518e-06 |  | 4.4948 |  | 4.1434e-15 |  | -0.0026376 | 6.9571e-06
[5 empty] | 0.0043522 | 1.8942e-05 | [5 empty] | 1.7472e-05 | 3.0528e-10 | [5 empty] | 0.00020789 | 4.3217e-08
| Δ<b> | 1.7174e-17 | D | n | -0.0010819 | 1.1705e-06 |  | Δ<b> | 1.7978e-17 | D | n | 0.0038433 | 1.4771e-05 |  | Δ<b> | 1.5621e-17 | D | n | -0.0041482 | 1.7208e-05
| Δb | 1.7174e-17 | 1.0966e+30 | 20 | -0.0037908 | 1.437e-05 |  | Δb | 1.7978e-17 | 9.6205e+28 | 20 | -0.0031176 | 9.7195e-06 |  | Δb | 1.5621e-17 | 1.4667e+29 | 20 | -0.00083017 | 6.8918e-07
| εb | 0.4151% | Sb |  | -0.0059118 | 3.4949e-05 |  | εb | 0.4341% | Sb |  | 5.1788e-05 | 2.682e-09 |  | εb | 0.377% | Sb |  | 0.0031205 | 9.7377e-06
|  |  | 8.2333e-18 |  | -0.0061701 | 3.807e-05 |  |  |  | 8.6184e-18 |  | 0.0024344 | 5.9261e-06 |  |  |  | 7.4887e-18 |  | 0.0017039 | 2.9032e-06
[5 empty] | -0.0019779 | 3.9121e-06 | [5 empty] | 0.0019059 | 3.6324e-06 | [5 empty] | 0.00083706 | 7.0067e-07
[5 empty] | 0.0018022 | 3.2479e-06 | [5 empty] | 0.0014663 | 2.1501e-06 | [5 empty] | -0.0025628 | 6.5681e-06
[5 empty] | 0.0090328 | 8.1592e-05 | [5 empty] | 0.00015715 | 2.4695e-08 | [5 empty] | -0.0054958 | 3.0204e-05
[5 empty] | 0.00071401 | 5.0982e-07 | [5 empty] | -0.0051459 | 2.6481e-05 | [5 empty] | 0.00095531 | 9.1262e-07
[5 empty] | -0.0032916 | 1.0835e-05 | [5 empty] | 0.0025985 | 6.7524e-06 | [5 empty] | 0.0037076 | 1.3746e-05
[5 empty] | 0.018428 | 0.00033959 | [5 empty] | -0.0016509 | 2.7255e-06 | [5 empty] | 0.0037197 | 1.3836e-05
[5 empty] | -0.0031876 | 1.0161e-05 | [5 empty] | 0.0040644 | 1.6519e-05 | [5 empty] | 0.0039087 | 1.5278e-05
[5 empty] | 0.011197 | 0.00012537 | [5 empty] | -0.002297 | 5.2764e-06 | [5 empty] | 0.00023308 | 5.4324e-08
[5 empty] | -0.024166 | 0.000584 | [5 empty] | -0.00073518 | 5.4048e-07 | [5 empty] | -0.0044313 | 1.9637e-05
[5 empty] | 0.0054709 | 2.9931e-05 |  | Итоговая Постоянная Планка (h) |  |  |  | -0.00025001 | 6.2507e-08 | [5 empty] | -0.001126 | 1.2679e-06
4.1407e-15
[8 empty] | Δh | 9.7876e-18 | Оценка погрешностей итоговой постоянной Планка
[8 empty] | εh | 0.2364%